## SB only 100k
ch./Load | SBX 100k R Line |  | SBX 100k L Line |  | SBX 100k R Phone |  | SBX 100k L Phone
Vol.位置 | 電圧(V) | 出力(mW) | 電圧(V) | 出力(mW) | 電圧(V) | 出力(mW) | 電圧(V) | 出力(mW)
2 | 0.00431 | 1.8576e-07 | 0.00431 | 1.8576e-07 | 0.00431 | 1.8576e-07 | 0.00432 | 1.8662e-07
4 | 0.00968 | 9.3702e-07 | 0.00968 | 9.3702e-07 | 0.00968 | 9.3702e-07 | 0.00968 | 9.3702e-07
6 | 0.01624 | 2.6374e-06 | 0.01623 | 2.6341e-06 | 0.01624 | 2.6374e-06 | 0.01623 | 2.6341e-06
8 | 0.0243 | 5.9049e-06 | 0.02429 | 5.9e-06 | 0.0243 | 5.9049e-06 | 0.02429 | 5.9e-06
10 | 0.03451 | 1.1909e-05 | 0.0345 | 1.1903e-05 | 0.03451 | 1.1909e-05 | 0.03449 | 1.1896e-05
16 | 0.07333 | 5.3773e-05 | 0.07329 | 5.3714e-05 | 0.07333 | 5.3773e-05 | 0.07328 | 5.37e-05
22 | 0.12324 | 0.00015188 | 0.12317 | 0.00015171 | 0.12323 | 0.00015186 | 0.12316 | 0.00015168
28 | 0.18438 | 0.00033996 | 0.18427 | 0.00033955 | 0.18436 | 0.00033989 | 0.18426 | 0.00033952
34 | 0.26059 | 0.00067907 | 0.26042 | 0.00067819 | 0.26056 | 0.00067892 | 0.26041 | 0.00067813
40 | 0.32818 | 0.001077 | 0.32797 | 0.0010756 | 0.32815 | 0.0010768 | 0.32795 | 0.0010755
46 | 0.41313 | 0.0017068 | 0.41286 | 0.0017045 | 0.41309 | 0.0017064 | 0.41284 | 0.0017044
52 | 0.51986 | 0.0027025 | 0.51952 | 0.002699 | 0.51981 | 0.002702 | 0.5195 | 0.0026988
58 | 0.6142 | 0.0037724 | 0.6139 | 0.0037687 | 0.6141 | 0.0037712 | 0.6138 | 0.0037675
64 | 0.7304 | 0.0053348 | 0.73 | 0.005329 | 0.7303 | 0.0053334 | 0.7299 | 0.0053275
70 | 0.8685 | 0.0075429 | 0.8679 | 0.0075325 | 0.8683 | 0.0075394 | 0.8679 | 0.0075325
76 | 0.9747 | 0.0095004 | 0.9741 | 0.0094887 | 0.9745 | 0.0094965 | 0.974 | 0.0094868
82 | 1.1587 | 0.013426 | 1.158 | 0.01341 | 1.1585 | 0.013421 | 1.1578 | 0.013405
88 | 1.3002 | 0.016905 | 1.2994 | 0.016884 | 1.3 | 0.0169 | 1.2993 | 0.016882
94 | 1.4589 | 0.021284 | 1.4579 | 0.021255 | 1.4586 | 0.021275 | 1.4578 | 0.021252
100 | 1.5452 | 0.023876 | 1.5442 | 0.023846 | 1.5449 | 0.023867 | 1.5444 | 0.023852

## SB only Pho
ch./Load | SBX 16R Phone |  | SBX 16L Phone |  | SBX 32R Phone |  | SBX 32L Phone |  | SBX 300R Phone |  | SBX 300L Phone
Vol.位置 | 電圧(V) | 出力(mW) | 電圧(V) | 出力(mW) | 電圧(V) | 出力(mW) | 電圧(V) | 出力(mW) | 電圧(V) | 出力(mW) | 電圧(V) | 出力(mW)
2 | 0.00132 | 0.0001089 | 0.00131 | 0.00010726 | 0.00203 | 0.00012878 | 0.00203 | 0.00012878 | 0.00386 | 4.9665e-05 | 0.00386 | 4.9665e-05
4 | 0.003 | 0.0005625 | 0.00301 | 0.00056626 | 0.0046 | 0.00066125 | 0.00461 | 0.00066413 | 0.00867 | 0.00025056 | 0.00867 | 0.00025056
6 | 0.00507 | 0.0016066 | 0.00507 | 0.0016066 | 0.00775 | 0.001877 | 0.00776 | 0.0018818 | 0.01455 | 0.00070568 | 0.01455 | 0.00070568
8 | 0.00761 | 0.0036195 | 0.0076 | 0.00361 | 0.01159 | 0.0041978 | 0.01161 | 0.0042123 | 0.02171 | 0.0015711 | 0.02171 | 0.0015711
10 | 0.01075 | 0.0072227 | 0.01077 | 0.0072496 | 0.01637 | 0.0083743 | 0.0164 | 0.008405 | 0.03087 | 0.0031765 | 0.03086 | 0.0031745
16 | 0.02267 | 0.032121 | 0.02271 | 0.032234 | 0.03479 | 0.037823 | 0.03484 | 0.037932 | 0.06565 | 0.014366 | 0.06564 | 0.014362
22 | 0.03834 | 0.091872 | 0.03841 | 0.092208 | 0.05866 | 0.10753 | 0.05873 | 0.10779 | 0.11036 | 0.040598 | 0.11035 | 0.04059
28 | 0.05755 | 0.207 | 0.05765 | 0.20772 | 0.0879 | 0.24145 | 0.08801 | 0.24206 | 0.16514 | 0.090904 | 0.16512 | 0.090882
34 | 0.0814 | 0.41412 | 0.08154 | 0.41555 | 0.12422 | 0.48221 | 0.12438 | 0.48345 | 0.23316 | 0.18121 | 0.23312 | 0.18115
40 | 0.10252 | 0.6569 | 0.1027 | 0.65921 | 0.15638 | 0.76421 | 0.15658 | 0.76617 | 0.29386 | 0.28785 | 0.29382 | 0.28777
46 | 0.12909 | 1.0415 | 0.12931 | 1.0451 | 0.19683 | 1.2107 | 0.19708 | 1.2138 | 0.37 | 0.45633 | 0.36994 | 0.45619
52 | 0.16249 | 1.6502 | 0.16278 | 1.6561 | 0.24793 | 1.9209 | 0.24824 | 1.9257 | 0.46567 | 0.72283 | 0.46559 | 0.72258
58 | 0.19307 | 2.3298 | 0.19342 | 2.3382 | 0.29472 | 2.7144 | 0.29511 | 2.7216 | 0.5498 | 1.0076 | 0.5496 | 1.0069
64 | 0.22938 | 3.2884 | 0.22981 | 3.3008 | 0.35077 | 3.845 | 0.35077 | 3.845 | 0.6539 | 1.4253 | 0.6538 | 1.4248
70 | 0.27286 | 4.6533 | 0.27336 | 4.6704 | 0.41628 | 5.4153 | 0.41683 | 5.4296 | 0.7777 | 2.0161 | 0.7774 | 2.0145
76 | 0.30616 | 5.8584 | 0.30678 | 5.8821 | 0.46699 | 6.815 | 0.46761 | 6.8331 | 0.8726 | 2.5381 | 0.8725 | 2.5375
82 | 0.36389 | 8.276 | 0.36457 | 8.307 | 0.5513 | 9.4979 | 0.552 | 9.522 | 1.0374 | 3.5873 | 1.0373 | 3.5866
88 | 0.40825 | 10.4168 | 0.40902 | 10.4561 | 0.6189 | 11.9699 | 0.6198 | 12.0048 | 1.1642 | 4.5179 | 1.164 | 4.5163
94 | 0.45792 | 13.1057 | 0.45877 | 13.1544 | 0.6947 | 15.0815 | 0.6955 | 15.1163 | 1.3064 | 5.6889 | 1.3062 | 5.6872
100 | 0.48507 | 14.7058 | 0.48593 | 14.758 | 0.7359 | 16.9234 | 0.7369 | 16.9694 | 1.3837 | 6.3821 | 1.3835 | 6.3802

## SB+M Nom Pho
ch./Load | SBX+M 16RNom Phone |  | SBX+M 16LNom Phone |  | SBX+M 32RNom Phone |  | SBX+M 32LNom Phone |  | SBX+M 300RNom Phone |  | SBX+M 300LNom Phone
Vol.位置 | 電圧(V) | 出力(mW) | 電圧(V) | 出力(mW) | 電圧(V) | 出力(mW) | 電圧(V) | 出力(mW) | 電圧(V) | 出力(mW) | 電圧(V) | 出力(mW)
2 | 0.01384 | 0.011972 | 0.01383 | 0.011954 | 0.01453 | 0.0065975 | 0.01452 | 0.0065884 | 0.0152 | 0.00077013 | 0.01519 | 0.00076912
4 | 0.03109 | 0.060412 | 0.03107 | 0.060334 | 0.03267 | 0.033354 | 0.03264 | 0.033293 | 0.03421 | 0.0039011 | 0.03418 | 0.0038942
6 | 0.05245 | 0.17194 | 0.05243 | 0.17181 | 0.05509 | 0.094841 | 0.05506 | 0.094738 | 0.05767 | 0.011086 | 0.05763 | 0.011071
8 | 0.07862 | 0.38632 | 0.07858 | 0.38593 | 0.08256 | 0.213 | 0.08251 | 0.21275 | 0.08642 | 0.024895 | 0.08635 | 0.024854
10 | 0.11113 | 0.77187 | 0.1111 | 0.77145 | 0.11669 | 0.42552 | 0.11663 | 0.42508 | 0.12214 | 0.049727 | 0.12204 | 0.049646
16 | 0.23471 | 3.443 | 0.23467 | 3.4419 | 0.24672 | 1.9022 | 0.2466 | 1.9004 | 0.25821 | 0.22224 | 0.25801 | 0.2219
22 | 0.39439 | 9.7215 | 0.39438 | 9.721 | 0.41426 | 5.3629 | 0.41408 | 5.3582 | 0.4336 | 0.6267 | 0.43325 | 0.62569
28 | 0.5858 | 21.4476 | 0.5859 | 21.4549 | 0.6158 | 11.8503 | 0.6157 | 11.8465 | 0.6448 | 1.3859 | 0.6443 | 1.3837
34 | 0.8276 | 42.8076 | 0.8277 | 42.818 | 0.8706 | 23.6858 | 0.8703 | 23.6694 | 0.9117 | 2.7707 | 0.911 | 2.7664
40 | 1.0406 | 67.678 | 1.0408 | 67.704 | 1.0962 | 37.5517 | 1.0958 | 37.5243 | 1.1481 | 4.3938 | 1.1472 | 4.3869
46 | 1.3059 | 106.5859 | 1.3062 | 106.6349 | 1.3796 | 59.478 | 1.3792 | 59.4435 | 1.4454 | 6.9639 | 1.4442 | 6.9524
52 | 1.6327 | 166.6068 | 1.633 | 166.6681 | 1.7353 | 94.1021 | 1.7348 | 94.0478 | 1.8191 | 11.0304 | 1.8177 | 11.0134
58 | 1.9267 | 232.0108 | 1.9269 | 232.059 | 2.0599 | 132.5996 | 2.0592 | 132.5095 | 2.1611 | 15.5678 | 2.1594 | 15.5434
64 | 2.2705 | 322.1981 | 2.2711 | 322.3685 | 2.4447 | 186.7674 | 2.4441 | 186.6758 | 2.5695 | 22.0078 | 2.5675 | 21.9735
70 | 2.6464 | 437.7146 | 2.648 | 438.244 | 2.8897 | 260.9489 | 2.8893 | 260.8767 | 3.0527 | 31.0633 | 3.0503 | 31.0144
76 | 2.8504 | 507.7988 | 2.8552 | 509.5104 | 3.1735 | 314.7219 | 3.1745 | 314.9203 | 3.418 | 38.9424 | 3.4158 | 38.8923
82 | 3.0414 | 578.1321 | 3.0502 | 581.4825 | 3.4783 | 378.0803 | 3.4827 | 379.0375 | 3.9179 | 51.1665 | 3.9176 | 51.1586
88 | 3.1332 | 613.5589 | 3.1424 | 617.1674 | 3.6084 | 406.8922 | 3.6141 | 408.1787 | 4.1239 | 56.6885 | 4.1236 | 56.6803
94 | 3.2074 | 642.9634 | 3.2183 | 647.3409 | 3.7138 | 431.0097 | 3.7191 | 432.2408 | 4.2789 | 61.03 | 4.2785 | 61.0185
100 | 3.2437 | 657.5994 | 3.2537 | 661.6602 | 3.7571 | 441.1188 | 3.762 | 442.2701 | 4.3429 | 62.8693 | 4.3426 | 62.8606

## SB+M Low Pho
ch./Load | SBX+M 16RLow Phone |  | SBX+M 16LLow Phone |  | SBX+M 32RLow Phone |  | SBX+M 32LLow Phone |  | SBX+M 300RLow Phone |  | SBX+M 300LLow Phone
Vol.位置 | 電圧(V) | 出力(mW) | 電圧(V) | 出力(mW) | 電圧(V) | 出力(mW) | 電圧(V) | 出力(mW) | 電圧(V) | 出力(mW) | 電圧(V) | 出力(mW)
2 | 0.00555 | 0.0019252 | 0.00555 | 0.0019252 | 0.00584 | 0.0010658 | 0.00584 | 0.0010658 | 0.00611 | 0.00012444 | 0.00611 | 0.00012444
4 | 0.01245 | 0.0096877 | 0.01244 | 0.0096721 | 0.01308 | 0.0053464 | 0.01307 | 0.0053383 | 0.01369 | 0.00062472 | 0.01368 | 0.00062381
6 | 0.02083 | 0.027118 | 0.02082 | 0.027092 | 0.0219 | 0.014988 | 0.02189 | 0.014974 | 0.02295 | 0.0017557 | 0.02294 | 0.0017541
8 | 0.03139 | 0.061583 | 0.03136 | 0.061466 | 0.03299 | 0.034011 | 0.03296 | 0.033949 | 0.03455 | 0.003979 | 0.03453 | 0.0039744
10 | 0.04449 | 0.12371 | 0.04446 | 0.12354 | 0.04675 | 0.068299 | 0.04672 | 0.068211 | 0.04896 | 0.0079903 | 0.04893 | 0.0079805
16 | 0.09436 | 0.55649 | 0.09429 | 0.55566 | 0.09912 | 0.30702 | 0.09905 | 0.30659 | 0.1038 | 0.035915 | 0.10372 | 0.035859
22 | 0.15844 | 1.569 | 0.15835 | 1.5672 | 0.16644 | 0.8657 | 0.16634 | 0.86466 | 0.17427 | 0.10123 | 0.17416 | 0.10111
28 | 0.23691 | 3.5079 | 0.2368 | 3.5046 | 0.24913 | 1.9396 | 0.24899 | 1.9374 | 0.26088 | 0.22686 | 0.26071 | 0.22657
34 | 0.33503 | 7.0153 | 0.33491 | 7.0103 | 0.35206 | 3.8733 | 0.35188 | 3.8694 | 0.36866 | 0.45303 | 0.36841 | 0.45242
40 | 0.42166 | 11.1123 | 0.4215 | 11.1039 | 0.44312 | 6.1361 | 0.4429 | 6.13 | 0.464 | 0.71765 | 0.46371 | 0.71676
46 | 0.53036 | 17.5801 | 0.53022 | 17.5708 | 0.5542 | 9.5981 | 0.5539 | 9.5877 | 0.5804 | 1.1229 | 0.5801 | 1.1217
52 | 0.6636 | 27.5228 | 0.6635 | 27.5145 | 0.6983 | 15.2382 | 0.698 | 15.2251 | 0.7315 | 1.7836 | 0.7311 | 1.7817
58 | 0.7885 | 38.8583 | 0.7883 | 38.8386 | 0.8302 | 21.5385 | 0.8299 | 21.5229 | 0.8699 | 2.5224 | 0.8693 | 2.5189
64 | 0.9362 | 54.7794 | 0.9361 | 54.7677 | 0.9869 | 30.4366 | 0.9865 | 30.4119 | 1.0345 | 3.5673 | 1.0339 | 3.5632
70 | 1.1092 | 76.8953 | 1.1093 | 76.9092 | 1.173 | 42.9978 | 1.1726 | 42.9685 | 1.2304 | 5.0463 | 1.2296 | 5.0397
76 | 1.2321 | 94.8794 | 1.2332 | 95.0489 | 1.3153 | 54.0629 | 1.3151 | 54.0465 | 1.3814 | 6.3609 | 1.3807 | 6.3544
82 | 1.3955 | 121.7138 | 1.3979 | 122.1328 | 1.5256 | 72.733 | 1.5263 | 72.7997 | 1.6219 | 8.7685 | 1.621 | 8.7588
88 | 1.5049 | 141.5453 | 1.5075 | 142.0348 | 1.655 | 85.5945 | 1.6559 | 85.6877 | 1.7682 | 10.4218 | 1.7666 | 10.4029
94 | 1.6191 | 163.8428 | 1.6222 | 164.4708 | 1.7881 | 99.9157 | 1.7892 | 100.0386 | 1.9156 | 12.2317 | 1.9137 | 12.2075
100 | 1.6796 | 176.316 | 1.6824 | 176.9044 | 1.8577 | 107.8453 | 1.8587 | 107.9614 | 1.9923 | 13.2309 | 1.9902 | 13.203

## Rp only 100k
ch./Load | Rp 100k R Lin |  | Rp 100k L Lin |  | Rp 100k R Nat |  | Rp 100k L Nat
Vol.位置 | 電圧(V) | 出力(mW) | 電圧(V) | 出力(mW) | 電圧(V) | 出力(mW) | 電圧(V) | 出力(mW)
5 | 5e-05 | 2.5e-11 | 5e-05 | 2.5e-11 | 0.00024 | 5.76e-10 | 0.00024 | 5.76e-10
10 | 6e-05 | 3.6e-11 | 6e-05 | 3.6e-11 | 0.00211 | 4.4521e-08 | 0.00211 | 4.4521e-08
15 | 8e-05 | 6.4e-11 | 8e-05 | 6.4e-11 | 0.00712 | 5.0694e-07 | 0.0071 | 5.041e-07
20 | 0.00012 | 1.44e-10 | 0.00011 | 1.21e-10 | 0.01688 | 2.8493e-06 | 0.01679 | 2.819e-06
25 | 0.00022 | 4.84e-10 | 0.00022 | 4.84e-10 | 0.0319 | 1.0176e-05 | 0.03179 | 1.0106e-05
30 | 0.00049 | 2.401e-09 | 0.00047 | 2.209e-09 | 0.057 | 3.249e-05 | 0.05674 | 3.2194e-05
35 | 0.0009 | 8.1e-09 | 0.00089 | 7.921e-09 | 0.0905 | 8.1902e-05 | 0.09005 | 8.109e-05
40 | 0.00165 | 2.7225e-08 | 0.00164 | 2.6896e-08 | 0.13547 | 0.00018352 | 0.13475 | 0.00018158
45 | 0.00316 | 9.9856e-08 | 0.00314 | 9.8596e-08 | 0.19131 | 0.000366 | 0.19028 | 0.00036206
50 | 0.00565 | 3.1923e-07 | 0.00561 | 3.1472e-07 | 0.25524 | 0.00065147 | 0.25383 | 0.0006443
55 | 0.01005 | 1.01e-06 | 0.00999 | 9.98e-07 | 0.34052 | 0.0011595 | 0.33862 | 0.0011466
60 | 0.01891 | 3.5759e-06 | 0.0188 | 3.5344e-06 | 0.45401 | 0.0020613 | 0.45144 | 0.002038
65 | 0.0338 | 1.1424e-05 | 0.03361 | 1.1296e-05 | 0.5677 | 0.0032228 | 0.5651 | 0.0031934
70 | 0.06041 | 3.6494e-05 | 0.06006 | 3.6072e-05 | 0.7155 | 0.0051194 | 0.7121 | 0.0050709
75 | 0.11398 | 0.00012991 | 0.11333 | 0.00012844 | 0.9012 | 0.0081216 | 0.8965 | 0.0080371
80 | 0.20264 | 0.00041063 | 0.20148 | 0.00040594 | 1.0713 | 0.011477 | 1.0664 | 0.011372
85 | 0.3607 | 0.001301 | 0.35864 | 0.0012862 | 1.2735 | 0.016218 | 1.2673 | 0.01606
90 | 0.6753 | 0.0045603 | 0.6715 | 0.0045091 | 1.5136 | 0.02291 | 1.5061 | 0.022683
95 | 1.2023 | 0.014455 | 1.1953 | 0.014287 | 1.7986 | 0.03235 | 1.7891 | 0.032009
100 | 2.1372 | 0.045676 | 2.1249 | 0.045152 | 2.1371 | 0.045672 | 2.1254 | 0.045173

## Rp+M Nom Lin
ch./Load | Rp+M 16NomR Lin |  | Rp+M 16NomL Lin |  | Rp+M 32NomR Lin |  | Rp+M 32NomL Lin |  | Rp+M 300NomR Lin |  | Rp+M 300NomL Lin
Vol.位置 | 電圧(V) | 出力(mW) | 電圧(V) | 出力(mW) | 電圧(V) | 出力(mW) | 電圧(V) | 出力(mW) | 電圧(V) | 出力(mW) | 電圧(V) | 出力(mW)
5
10
15
20 | 0.00045 | 1.2656e-05 | 0.00045 | 1.2656e-05 | 0.00048 | 7.2e-06 | 0.00048 | 7.2e-06 | 0.00049 | 8.0033e-07 | 0.00049 | 8.0033e-07
25 | 0.00084 | 4.41e-05 | 0.00084 | 4.41e-05 | 0.00089 | 2.4753e-05 | 0.00088 | 2.42e-05 | 0.00093 | 2.883e-06 | 0.00093 | 2.883e-06
30 | 0.00167 | 0.00017431 | 0.00165 | 0.00017016 | 0.00175 | 9.5703e-05 | 0.00174 | 9.4613e-05 | 0.00184 | 1.1285e-05 | 0.00183 | 1.1163e-05
35 | 0.00301 | 0.00056626 | 0.00298 | 0.00055503 | 0.00316 | 0.00031205 | 0.00314 | 0.00030811 | 0.00331 | 3.652e-05 | 0.00329 | 3.608e-05
40 | 0.00539 | 0.0018158 | 0.00536 | 0.0017956 | 0.00566 | 0.0010011 | 0.00562 | 0.00098701 | 0.00592 | 0.00011682 | 0.00589 | 0.00011564
45 | 0.01019 | 0.0064898 | 0.0101 | 0.0063756 | 0.01069 | 0.0035711 | 0.01061 | 0.0035179 | 0.01119 | 0.00041739 | 0.01112 | 0.00041218
50 | 0.01809 | 0.020453 | 0.01794 | 0.020115 | 0.01898 | 0.011258 | 0.01884 | 0.011092 | 0.01979 | 0.0013055 | 0.01967 | 0.0012897
55 | 0.03229 | 0.065165 | 0.03202 | 0.06408 | 0.03391 | 0.035934 | 0.03368 | 0.035448 | 0.03551 | 0.0042032 | 0.0353 | 0.0041536
60 | 0.06112 | 0.23348 | 0.06063 | 0.22975 | 0.06419 | 0.12876 | 0.06373 | 0.12692 | 0.06718 | 0.015044 | 0.06678 | 0.014865
65 | 0.10885 | 0.74052 | 0.10797 | 0.7286 | 0.11429 | 0.40819 | 0.11349 | 0.4025 | 0.11961 | 0.047689 | 0.11888 | 0.047108
70 | 0.19353 | 2.3409 | 0.19197 | 2.3033 | 0.2032 | 1.2903 | 0.20176 | 1.2721 | 0.21263 | 0.15071 | 0.21134 | 0.14888
75 | 0.36482 | 8.3184 | 0.36185 | 8.1835 | 0.38311 | 4.5867 | 0.3804 | 4.522 | 0.40094 | 0.53584 | 0.39849 | 0.52931
80 | 0.6444 | 25.9532 | 0.6391 | 25.5281 | 0.6772 | 14.3312 | 0.6724 | 14.1288 | 0.709 | 1.6756 | 0.7046 | 1.6549
85 | 1.1432 | 81.6816 | 1.134 | 80.3722 | 1.205 | 45.3758 | 1.1965 | 44.7379 | 1.2617 | 5.3063 | 1.254 | 5.2417
90 | 2.109 | 277.9926 | 2.0928 | 273.7382 | 2.2618 | 159.8669 | 2.2459 | 157.6271 | 2.3741 | 18.7878 | 2.3596 | 18.559
95 | 3.074 | 590.5922 | 3.0723 | 589.9392 | 3.5239 | 388.0585 | 3.5174 | 386.6282 | 3.9914 | 53.1042 | 3.9806 | 52.8173
100 | 3.3894 | 718.002 | 3.3916 | 718.9344 | 3.9495 | 487.4547 | 3.9494 | 487.43 | 4.6072 | 70.7543 | 4.6039 | 70.653

## Rp+M Nom Nat
ch./Load | Rp+M 16NomR Nat |  | Rp+M 16NomL Nat |  | Rp+M 32NomR Nat |  | Rp+M 32NomL Nat |  | Rp+M 300NomR Nat |  | Rp+M 300NomL Nat
Vol.位置 | 電圧(V) | 出力(mW) | 電圧(V) | 出力(mW) | 電圧(V) | 出力(mW) | 電圧(V) | 出力(mW) | 電圧(V) | 出力(mW) | 電圧(V) | 出力(mW)
5 | 0.0008 | 4e-05 | 0.00078 | 3.8025e-05 | 0.00083 | 2.1528e-05 | 0.00082 | 2.1012e-05 | 0.00087 | 2.523e-06 | 0.00088 | 2.5813e-06
10 | 0.00682 | 0.002907 | 0.00676 | 0.0028561 | 0.00716 | 0.001602 | 0.00711 | 0.0015798 | 0.0075 | 0.0001875 | 0.00745 | 0.00018501
15 | 0.02275 | 0.032348 | 0.02255 | 0.031781 | 0.02391 | 0.017865 | 0.02373 | 0.017597 | 0.02504 | 0.00209 | 0.02488 | 0.0020634
20 | 0.05444 | 0.18523 | 0.05398 | 0.18212 | 0.05718 | 0.10217 | 0.05677 | 0.10071 | 0.05988 | 0.011952 | 0.0595 | 0.011801
25 | 0.10274 | 0.65972 | 0.10188 | 0.64872 | 0.10789 | 0.36376 | 0.10711 | 0.35852 | 0.11294 | 0.042518 | 0.11225 | 0.042
30 | 0.18266 | 2.0853 | 0.18111 | 2.0501 | 0.19183 | 1.15 | 0.19043 | 1.1332 | 0.20079 | 0.13439 | 0.19955 | 0.13273
35 | 0.28964 | 5.2432 | 0.28716 | 5.1538 | 0.30424 | 2.8926 | 0.30201 | 2.8503 | 0.3185 | 0.33814 | 0.31655 | 0.33401
40 | 0.43319 | 11.7283 | 0.42955 | 11.5321 | 0.4551 | 6.4724 | 0.4518 | 6.3789 | 0.47639 | 0.75649 | 0.47347 | 0.74725
45 | 0.6082 | 23.1192 | 0.603 | 22.7256 | 0.6394 | 12.776 | 0.6346 | 12.5849 | 0.6694 | 1.4937 | 0.6652 | 1.475
50 | 0.8108 | 41.0873 | 0.8037 | 40.3709 | 0.853 | 22.7378 | 0.8467 | 22.4032 | 0.8932 | 2.6594 | 0.8877 | 2.6267
55 | 1.0796 | 72.846 | 1.0702 | 71.583 | 1.1375 | 40.4346 | 1.129 | 39.8325 | 1.1913 | 4.7307 | 1.1838 | 4.6713
60 | 1.432 | 128.164 | 1.4199 | 126.0073 | 1.5161 | 71.83 | 1.5047 | 70.7538 | 1.5884 | 8.41 | 1.5787 | 8.3076
65 | 1.7875 | 199.6973 | 1.7728 | 196.4262 | 1.9061 | 113.538 | 1.8919 | 111.8527 | 1.9988 | 13.3173 | 1.9864 | 13.1526
70 | 2.2265 | 309.8314 | 2.2082 | 304.7592 | 2.3927 | 178.9067 | 2.3753 | 176.3141 | 2.5167 | 21.1126 | 2.5012 | 20.8533
75 | 2.7171 | 461.4145 | 2.7005 | 455.7938 | 2.9867 | 278.7618 | 2.9684 | 275.3562 | 3.1661 | 33.414 | 3.1467 | 33.0057
80 | 2.9679 | 550.5269 | 2.9605 | 547.785 | 3.3656 | 353.977 | 3.3545 | 351.6459 | 3.7115 | 45.9174 | 3.6952 | 45.515
85 | 3.1241 | 610.0001 | 3.1185 | 607.8151 | 3.5904 | 402.8429 | 3.5844 | 401.4976 | 4.0929 | 55.8394 | 4.0832 | 55.5751
90 | 3.2366 | 654.7237 | 3.2322 | 652.9448 | 3.7455 | 438.3991 | 3.741 | 437.3463 | 4.3234 | 62.306 | 4.316 | 62.0929
95 | 3.3215 | 689.5226 | 3.3161 | 687.2825 | 3.8601 | 465.6366 | 3.8558 | 464.5998 | 4.4896 | 67.1884 | 4.4836 | 67.0089
100 | 3.3836 | 715.5468 | 3.3809 | 714.4053 | 3.942 | 485.6051 | 3.9391 | 484.8909 | 4.6033 | 70.6346 | 4.5995 | 70.518

## Rp+M Low Lin
ch./Load | Rp+M 16LowR Lin |  | Rp+M 16LowL Lin |  | Rp+M 32LowR Lin |  | Rp+M 32LowL Lin |  | Rp+M 300LowR Lin |  | Rp+M 300LowL Lin
Vol.位置 | 電圧(V) | 出力(mW) | 電圧(V) | 出力(mW) | 電圧(V) | 出力(mW) | 電圧(V) | 出力(mW) | 電圧(V) | 出力(mW) | 電圧(V) | 出力(mW)
5
10
15
20
25 | 0.00028 | 4.9e-06 | 0.00028 | 4.9e-06 | 0.00029 | 2.6281e-06 | 0.00029 | 2.6281e-06 | 0.00031 | 3.2033e-07 | 0.00031 | 3.2033e-07
30 | 0.00062 | 2.4025e-05 | 0.00061 | 2.3256e-05 | 0.00065 | 1.3203e-05 | 0.00065 | 1.3203e-05 | 0.00069 | 1.587e-06 | 0.00069 | 1.587e-06
35 | 0.00118 | 8.7025e-05 | 0.00117 | 8.5556e-05 | 0.00125 | 4.8828e-05 | 0.00124 | 4.805e-05 | 0.00131 | 5.7203e-06 | 0.0013 | 5.6333e-06
40 | 0.00215 | 0.00028891 | 0.00212 | 0.0002809 | 0.00225 | 0.0001582 | 0.00224 | 0.0001568 | 0.00236 | 1.8565e-05 | 0.00235 | 1.8408e-05
45 | 0.00408 | 0.0010404 | 0.00404 | 0.0010201 | 0.00429 | 0.00057513 | 0.00426 | 0.00056711 | 0.00448 | 6.6901e-05 | 0.00446 | 6.6305e-05
50 | 0.00727 | 0.0033033 | 0.00732 | 0.0033489 | 0.00763 | 0.0018193 | 0.00758 | 0.0017955 | 0.00799 | 0.0002128 | 0.00794 | 0.00021015
55 | 0.01292 | 0.010433 | 0.01282 | 0.010272 | 0.01357 | 0.0057545 | 0.01348 | 0.0056785 | 0.01421 | 0.00067308 | 0.01413 | 0.00066552
60 | 0.02432 | 0.036966 | 0.02413 | 0.036391 | 0.02557 | 0.020432 | 0.02539 | 0.020145 | 0.02679 | 0.0023923 | 0.02664 | 0.0023656
65 | 0.04357 | 0.11865 | 0.04323 | 0.1168 | 0.04579 | 0.065523 | 0.04547 | 0.06461 | 0.04795 | 0.007664 | 0.04767 | 0.0075748
70 | 0.0777 | 0.37733 | 0.07711 | 0.37162 | 0.08165 | 0.20834 | 0.0811 | 0.20554 | 0.0855 | 0.024368 | 0.085 | 0.024083
75 | 0.14648 | 1.341 | 0.14537 | 1.3208 | 0.1539 | 0.74016 | 0.15286 | 0.73019 | 0.16114 | 0.086554 | 0.16021 | 0.085557
80 | 0.26055 | 4.2429 | 0.25857 | 4.1787 | 0.27379 | 2.3425 | 0.27196 | 2.3113 | 0.28674 | 0.27407 | 0.28505 | 0.27085
85 | 0.46318 | 13.4085 | 0.45967 | 13.206 | 0.48682 | 7.4061 | 0.48355 | 7.3069 | 0.50978 | 0.86625 | 0.50681 | 0.85619
90 | 0.8663 | 46.9047 | 0.8597 | 46.1928 | 0.9126 | 26.0262 | 0.9065 | 25.6794 | 0.9563 | 3.0484 | 0.9507 | 3.0128
95 | 1.4306 | 127.9135 | 1.4252 | 126.9497 | 1.5673 | 76.7634 | 1.5604 | 76.089 | 1.6695 | 9.2908 | 1.6614 | 9.2008
100 | 2.0706 | 267.9615 | 2.0636 | 266.1528 | 2.3033 | 165.7872 | 2.2941 | 164.4655 | 2.4866 | 20.6106 | 2.4752 | 20.4221

## Rp+M Low Nat
ch./Load | Rp+M 16LowR Nat |  | Rp+M 16LowL Nat |  | Rp+M 32LowR Nat |  | Rp+M 32LowL Nat |  | Rp+M 300LowR Nat |  | Rp+M 300LowL Nat
Vol.位置 | 電圧(V) | 出力(mW) | 電圧(V) | 出力(mW) | 電圧(V) | 出力(mW) | 電圧(V) | 出力(mW) | 電圧(V) | 出力(mW) | 電圧(V) | 出力(mW)
5 | 0.00027 | 4.5562e-06 | 0.00026 | 4.225e-06 | 0.00028 | 2.45e-06 | 0.00028 | 2.45e-06 | 0.00028 | 2.6133e-07 | 0.00028 | 2.6133e-07
10 | 0.00272 | 0.0004624 | 0.00269 | 0.00045226 | 0.00285 | 0.00025383 | 0.00284 | 0.00025205 | 0.00298 | 2.9601e-05 | 0.00297 | 2.9403e-05
15 | 0.00916 | 0.0052441 | 0.00908 | 0.0051529 | 0.00961 | 0.002886 | 0.00954 | 0.0028441 | 0.01006 | 0.00033735 | 0.01 | 0.00033333
20 | 0.02164 | 0.029268 | 0.02146 | 0.028783 | 0.02275 | 0.016174 | 0.02259 | 0.015947 | 0.02383 | 0.0018929 | 0.02369 | 0.0018707
25 | 0.04113 | 0.10573 | 0.04079 | 0.10399 | 0.04321 | 0.058347 | 0.0429 | 0.057513 | 0.04525 | 0.0068252 | 0.04499 | 0.006747
30 | 0.07337 | 0.33645 | 0.07277 | 0.33097 | 0.07707 | 0.18562 | 0.07653 | 0.18303 | 0.08071 | 0.021714 | 0.08023 | 0.021456
35 | 0.1164 | 0.84681 | 0.11545 | 0.83304 | 0.12227 | 0.46719 | 0.12141 | 0.46064 | 0.128 | 0.054613 | 0.12725 | 0.053975
40 | 0.17413 | 1.8951 | 0.17273 | 1.8647 | 0.18291 | 1.0455 | 0.18164 | 1.031 | 0.19149 | 0.12223 | 0.19036 | 0.12079
45 | 0.24607 | 3.7844 | 0.24411 | 3.7244 | 0.25849 | 2.088 | 0.25667 | 2.0587 | 0.27066 | 0.24419 | 0.26906 | 0.24131
50 | 0.32819 | 6.7318 | 0.32553 | 6.6231 | 0.34483 | 3.7159 | 0.34242 | 3.6641 | 0.36104 | 0.4345 | 0.35891 | 0.42939
55 | 0.43746 | 11.9607 | 0.43395 | 11.7695 | 0.4597 | 6.6039 | 0.45651 | 6.5125 | 0.48132 | 0.77223 | 0.47849 | 0.76318
60 | 0.5793 | 20.9743 | 0.5746 | 20.6353 | 0.6093 | 11.6015 | 0.6051 | 11.4421 | 0.6382 | 1.3577 | 0.6344 | 1.3415
65 | 0.7295 | 33.2606 | 0.7236 | 32.7248 | 0.7676 | 18.4128 | 0.7322 | 16.7537 | 0.8041 | 2.1553 | 0.7994 | 2.1301
70 | 0.9176 | 52.6244 | 0.9102 | 51.779 | 0.9668 | 29.2094 | 0.96 | 28.8 | 1.0131 | 3.4212 | 1.0071 | 3.3808
75 | 1.1496 | 82.5988 | 1.1409 | 81.3533 | 1.2172 | 46.2992 | 1.2088 | 45.6624 | 1.2766 | 5.4324 | 1.269 | 5.3679
80 | 1.3234 | 109.4617 | 1.3169 | 108.3891 | 1.4356 | 64.4046 | 1.4276 | 63.6888 | 1.5188 | 7.6892 | 1.5105 | 7.6054
85 | 1.4854 | 137.9008 | 1.4794 | 136.789 | 1.632 | 83.232 | 1.6248 | 82.4992 | 1.742 | 10.1152 | 1.7336 | 10.0179
90 | 1.6578 | 171.7688 | 1.6515 | 170.4658 | 1.8324 | 104.9278 | 1.8248 | 104.0592 | 1.9639 | 12.8563 | 1.955 | 12.7401
95 | 1.8506 | 214.045 | 1.8436 | 212.4288 | 2.0529 | 131.7 | 2.0446 | 130.6372 | 2.2073 | 16.2406 | 2.1974 | 16.0952
100 | 2.0728 | 268.5312 | 2.0645 | 266.385 | 2.3039 | 165.8736 | 2.2942 | 164.4798 | 2.487 | 20.6172 | 2.4755 | 20.427

## iP only
ch./Load | iP 16 R |  | iP 16 L |  | iP 32 R |  | iP 32 L |  | iP 300 R |  | iP 300 L
Vol.位置 | 電圧(V) | 出力(mW) | 電圧(V) | 出力(mW) | 電圧(V) | 出力(mW) | 電圧(V) | 出力(mW) | 電圧(V) | 出力(mW) | 電圧(V) | 出力(mW)
1 | 0.00042 | 1.1025e-05 | 0.00042 | 1.1025e-05 | 0.00045 | 6.3281e-06 | 0.00044 | 6.05e-06 | 0.00047 | 7.3633e-07 | 0.00047 | 7.3633e-07
2 | 0.00107 | 7.1556e-05 | 0.00108 | 7.29e-05 | 0.00112 | 3.92e-05 | 0.00112 | 3.92e-05 | 0.00117 | 4.563e-06 | 0.00117 | 4.563e-06
3 | 0.00225 | 0.00031641 | 0.00226 | 0.00031922 | 0.00233 | 0.00016965 | 0.00235 | 0.00017258 | 0.00243 | 1.9683e-05 | 0.00243 | 1.9683e-05
4 | 0.00424 | 0.0011236 | 0.00426 | 0.0011342 | 0.0044 | 0.000605 | 0.00441 | 0.00060775 | 0.00455 | 6.9008e-05 | 0.00455 | 6.9008e-05
5 | 0.00752 | 0.0035344 | 0.00757 | 0.0035816 | 0.00781 | 0.0019061 | 0.00784 | 0.0019208 | 0.00808 | 0.00021762 | 0.0081 | 0.0002187
6 | 0.01285 | 0.01032 | 0.01292 | 0.010433 | 0.01333 | 0.0055528 | 0.01337 | 0.0055862 | 0.01379 | 0.00063388 | 0.01381 | 0.00063572
7 | 0.02125 | 0.028223 | 0.02137 | 0.028542 | 0.02205 | 0.015194 | 0.02213 | 0.015304 | 0.02284 | 0.0017389 | 0.02288 | 0.001745
8 | 0.03405 | 0.072463 | 0.03423 | 0.073231 | 0.03532 | 0.038984 | 0.03544 | 0.03925 | 0.03656 | 0.0044554 | 0.03662 | 0.0044701
9 | 0.05412 | 0.18306 | 0.05442 | 0.1851 | 0.05613 | 0.098456 | 0.0563 | 0.099053 | 0.0581 | 0.011252 | 0.05817 | 0.011279
10 | 0.08564 | 0.45839 | 0.08609 | 0.46322 | 0.08881 | 0.24648 | 0.08905 | 0.24781 | 0.09192 | 0.028164 | 0.09202 | 0.028226
11 | 0.13528 | 1.1438 | 0.13602 | 1.1563 | 0.14027 | 0.61486 | 0.14069 | 0.61855 | 0.14517 | 0.070248 | 0.14535 | 0.070422
12 | 0.20283 | 2.5713 | 0.20386 | 2.5974 | 0.21028 | 1.3818 | 0.21082 | 1.3889 | 0.21765 | 0.15791 | 0.21783 | 0.15817
13 | 0.30311 | 5.7422 | 0.30461 | 5.7992 | 0.31429 | 3.0868 | 0.31507 | 3.1022 | 0.32534 | 0.35282 | 0.32552 | 0.35321
14 | 0.45392 | 12.8777 | 0.45622 | 13.0085 | 0.47062 | 6.9213 | 0.47182 | 6.9567 | 0.48713 | 0.79099 | 0.48743 | 0.79196
15 | 0.6378 | 25.4243 | 0.6411 | 25.6881 | 0.6615 | 13.6744 | 0.6631 | 13.7407 | 0.6849 | 1.5636 | 0.6854 | 1.5659
16 | 0.9424 | 55.5074 | 0.9484 | 56.2164 | 0.9915 | 30.721 | 0.9938 | 30.8637 | 1.0268 | 3.5144 | 1.0208 | 3.4732

## iP+M Nom
ch./Load | iP+M 16NomR |  | iP+M 16NomL |  | iP+M 32NomR |  | iP+M 32NomL |  | iP+M 300NomR |  | iP+M 300NomL
Vol.位置 | 電圧(V) | 出力(mW) | 電圧(V) | 出力(mW) | 電圧(V) | 出力(mW) | 電圧(V) | 出力(mW) | 電圧(V) | 出力(mW) | 電圧(V) | 出力(mW)
1 | 0.00166 | 0.00017222 | 0.00166 | 0.00017222 | 0.00175 | 9.5703e-05 | 0.00175 | 9.5703e-05 | 0.00184 | 1.1285e-05 | 0.00184 | 1.1285e-05
2 | 0.0039 | 0.00095062 | 0.00391 | 0.00095551 | 0.00409 | 0.00052275 | 0.0041 | 0.00052531 | 0.00429 | 6.1347e-05 | 0.00429 | 6.1347e-05
3 | 0.00785 | 0.0038514 | 0.00787 | 0.0038711 | 0.00825 | 0.002127 | 0.00826 | 0.0021321 | 0.00863 | 0.00024826 | 0.00865 | 0.00024941
4 | 0.01464 | 0.013396 | 0.01467 | 0.013451 | 0.01536 | 0.0073728 | 0.01538 | 0.007392 | 0.01607 | 0.00086082 | 0.01609 | 0.00086296
5 | 0.02594 | 0.042055 | 0.026 | 0.04225 | 0.02725 | 0.023205 | 0.0273 | 0.02329 | 0.02853 | 0.0027132 | 0.02857 | 0.0027208
6 | 0.04457 | 0.12416 | 0.04466 | 0.12466 | 0.0468 | 0.068445 | 0.04688 | 0.068679 | 0.04897 | 0.0079935 | 0.04906 | 0.0080229
7 | 0.07409 | 0.34308 | 0.07423 | 0.34438 | 0.07777 | 0.18901 | 0.07791 | 0.18969 | 0.08138 | 0.022076 | 0.08149 | 0.022135
8 | 0.11791 | 0.86892 | 0.11813 | 0.87217 | 0.12377 | 0.47872 | 0.12399 | 0.48042 | 0.12948 | 0.055884 | 0.12967 | 0.056048
9 | 0.18661 | 2.1765 | 0.18691 | 2.1835 | 0.19587 | 1.1989 | 0.19617 | 1.2026 | 0.20491 | 0.13996 | 0.20514 | 0.14027
10 | 0.29495 | 5.4372 | 0.29534 | 5.4516 | 0.30965 | 2.9963 | 0.31004 | 3.0039 | 0.32399 | 0.3499 | 0.32426 | 0.35048
11 | 0.46535 | 13.5344 | 0.46607 | 13.5763 | 0.48862 | 7.4609 | 0.48936 | 7.4835 | 0.51112 | 0.87081 | 0.51175 | 0.87296
12 | 0.6934 | 30.0502 | 0.6942 | 30.1196 | 0.7289 | 16.603 | 0.7296 | 16.6349 | 0.7627 | 1.939 | 0.7632 | 1.9416
13 | 1.0339 | 66.8093 | 1.0348 | 66.9257 | 1.0887 | 37.0396 | 1.0896 | 37.1009 | 1.1396 | 4.329 | 1.1401 | 4.3328
14 | 1.5363 | 147.5136 | 1.5375 | 147.7441 | 1.6293 | 82.9568 | 1.6307 | 83.0995 | 1.7067 | 9.7094 | 1.7075 | 9.7185
15 | 2.1405 | 286.3588 | 2.1426 | 286.9209 | 2.2966 | 164.8241 | 2.299 | 165.1688 | 2.414 | 19.4247 | 2.4153 | 19.4456
16 | 2.9242 | 534.4341 | 2.9313 | 537.0325 | 3.306 | 341.5511 | 3.3079 | 341.9438 | 3.5982 | 43.1568 | 3.6008 | 43.2192

## iP+M Low
ch./Load | iP+M 16LowR |  | iP+M 16LowL |  | iP+M 32LowR |  | iP+M 32LowL |  | iP+M 300LowR |  | iP+M 300LowL
Vol.位置 | 電圧(V) | 出力(mW) | 電圧(V) | 出力(mW) | 電圧(V) | 出力(mW) | 電圧(V) | 出力(mW) | 電圧(V) | 出力(mW) | 電圧(V) | 出力(mW)
1 | 0.00063 | 2.4806e-05 | 0.00062 | 2.4025e-05 | 0.00065 | 1.3203e-05 | 0.00065 | 1.3203e-05 | 0.00069 | 1.587e-06 | 0.00068 | 1.5413e-06
2 | 0.00153 | 0.00014631 | 0.00153 | 0.00014631 | 0.00161 | 8.1003e-05 | 0.00162 | 8.2012e-05 | 0.00169 | 9.5203e-06 | 0.00169 | 9.5203e-06
3 | 0.00314 | 0.00061622 | 0.00315 | 0.00062016 | 0.00331 | 0.00034238 | 0.00332 | 0.00034445 | 0.00346 | 3.9905e-05 | 0.00346 | 3.9905e-05
4 | 0.00588 | 0.0021609 | 0.0059 | 0.0021756 | 0.00619 | 0.0011974 | 0.0062 | 0.0012012 | 0.00648 | 0.00013997 | 0.00649 | 0.0001404
5 | 0.01044 | 0.0068121 | 0.01046 | 0.0068382 | 0.01097 | 0.0037607 | 0.01099 | 0.0037744 | 0.01149 | 0.00044007 | 0.01151 | 0.0004416
6 | 0.0178 | 0.019802 | 0.01785 | 0.019914 | 0.01871 | 0.01094 | 0.01875 | 0.010986 | 0.01959 | 0.0012792 | 0.01955 | 0.001274
7 | 0.02961 | 0.054797 | 0.0297 | 0.055131 | 0.03115 | 0.030323 | 0.03122 | 0.030459 | 0.03264 | 0.0035512 | 0.03269 | 0.0035621
8 | 0.04731 | 0.13989 | 0.04745 | 0.14072 | 0.04975 | 0.077346 | 0.04986 | 0.077688 | 0.05212 | 0.009055 | 0.0522 | 0.0090828
9 | 0.07507 | 0.35222 | 0.07527 | 0.3541 | 0.07892 | 0.19464 | 0.07906 | 0.19533 | 0.08266 | 0.022776 | 0.08277 | 0.022836
10 | 0.11869 | 0.88046 | 0.11897 | 0.88462 | 0.12476 | 0.48641 | 0.12496 | 0.48797 | 0.13065 | 0.056898 | 0.13079 | 0.05702
11 | 0.18733 | 2.1933 | 0.18781 | 2.2045 | 0.1969 | 1.2116 | 0.19726 | 1.216 | 0.20618 | 0.1417 | 0.20644 | 0.14206
12 | 0.28114 | 4.94 | 0.28175 | 4.9614 | 0.29559 | 2.7304 | 0.29599 | 2.7378 | 0.30956 | 0.31942 | 0.30982 | 0.31996
13 | 0.4197 | 11.0093 | 0.42048 | 11.0502 | 0.4413 | 6.0858 | 0.44181 | 6.0999 | 0.46214 | 0.71191 | 0.46242 | 0.71277
14 | 0.6242 | 24.3516 | 0.6255 | 24.4531 | 0.657 | 13.489 | 0.6578 | 13.5219 | 0.6883 | 1.5792 | 0.6888 | 1.5815
15 | 0.8819 | 48.6092 | 0.8836 | 48.7968 | 0.9298 | 27.0165 | 0.931 | 27.0863 | 0.9745 | 3.1655 | 0.9752 | 3.1701
16 | 1.2834 | 102.9447 | 1.2849 | 103.1855 | 1.3867 | 60.0918 | 1.3885 | 60.2479 | 1.4655 | 7.159 | 1.4666 | 7.1697

## WM only
ch./Load | WM 16 R |  | WM 16 L |  | WM 32 R |  | WM 32 L |  | WM 300 R |  | WM 300 L
Vol.位置 | 電圧(V) | 出力(mW) | 電圧(V) | 出力(mW) | 電圧(V) | 出力(mW) | 電圧(V) | 出力(mW) | 電圧(V) | 出力(mW) | 電圧(V) | 出力(mW)
5 | 0.0003 | 5.625e-06 | 0.00029 | 5.2563e-06 | 0.00033 | 3.4031e-06 | 0.00032 | 3.2e-06 | 0.00038 | 4.8133e-07 | 0.00036 | 4.32e-07
10 | 0.00059 | 2.1756e-05 | 0.00058 | 2.1025e-05 | 0.00065 | 1.3203e-05 | 0.00064 | 1.28e-05 | 0.00072 | 1.728e-06 | 0.0007 | 1.6333e-06
15 | 0.00112 | 7.84e-05 | 0.00111 | 7.7006e-05 | 0.00123 | 4.7278e-05 | 0.00121 | 4.5753e-05 | 0.00135 | 6.075e-06 | 0.00133 | 5.8963e-06
20 | 0.00204 | 0.0002601 | 0.00201 | 0.00025251 | 0.00221 | 0.00015263 | 0.0022 | 0.00015125 | 0.00241 | 1.936e-05 | 0.00238 | 1.8881e-05
25 | 0.00327 | 0.00066831 | 0.00324 | 0.0006561 | 0.00355 | 0.00039383 | 0.00352 | 0.0003872 | 0.00384 | 4.9152e-05 | 0.00382 | 4.8641e-05
30 | 0.00439 | 0.0012045 | 0.00435 | 0.0011827 | 0.00475 | 0.00070508 | 0.00472 | 0.0006962 | 0.00514 | 8.8065e-05 | 0.00511 | 8.704e-05
35 | 0.00587 | 0.0021536 | 0.00582 | 0.002117 | 0.00636 | 0.0012641 | 0.00632 | 0.0012482 | 0.00687 | 0.00015732 | 0.00684 | 0.00015595
40 | 0.00784 | 0.0038416 | 0.00778 | 0.003783 | 0.00849 | 0.0022525 | 0.00843 | 0.0022208 | 0.00919 | 0.00028152 | 0.00913 | 0.00027786
45 | 0.01046 | 0.0068382 | 0.01039 | 0.006747 | 0.01133 | 0.0040115 | 0.01126 | 0.0039621 | 0.01225 | 0.00050021 | 0.01218 | 0.00049451
50 | 0.01397 | 0.012198 | 0.01387 | 0.012024 | 0.01513 | 0.0071537 | 0.01502 | 0.00705 | 0.01635 | 0.00089108 | 0.01624 | 0.00087913
55 | 0.01864 | 0.021716 | 0.01851 | 0.021414 | 0.02012 | 0.01265 | 0.01997 | 0.012463 | 0.02177 | 0.0015798 | 0.02163 | 0.0015595
60 | 0.0249 | 0.038751 | 0.02472 | 0.038192 | 0.02699 | 0.022764 | 0.0268 | 0.022445 | 0.02918 | 0.0028382 | 0.029 | 0.0028033
65 | 0.03339 | 0.069681 | 0.03314 | 0.068641 | 0.03618 | 0.040906 | 0.03591 | 0.040298 | 0.03908 | 0.0050908 | 0.03883 | 0.0050259
70 | 0.04471 | 0.12494 | 0.04437 | 0.12304 | 0.04841 | 0.073235 | 0.04806 | 0.07218 | 0.05228 | 0.0091107 | 0.05196 | 0.0089995
75 | 0.0598 | 0.2235 | 0.05936 | 0.22023 | 0.06473 | 0.13094 | 0.06427 | 0.12908 | 0.06986 | 0.016268 | 0.06942 | 0.016064
80 | 0.07992 | 0.3992 | 0.07933 | 0.39333 | 0.08649 | 0.23377 | 0.08588 | 0.23048 | 0.09332 | 0.029029 | 0.09275 | 0.028675
85 | 0.10603 | 0.70265 | 0.10546 | 0.69511 | 0.11474 | 0.41141 | 0.11412 | 0.40698 | 0.12375 | 0.051047 | 0.12323 | 0.050619
90 | 0.14101 | 1.2427 | 0.14045 | 1.2329 | 0.15254 | 0.72714 | 0.15195 | 0.72153 | 0.16449 | 0.09019 | 0.16404 | 0.089697
95 | 0.18807 | 2.2106 | 0.18754 | 2.1982 | 0.20342 | 1.2931 | 0.20284 | 1.2858 | 0.21928 | 0.16028 | 0.21895 | 0.1598
100 | 0.24892 | 3.8726 | 0.2484 | 3.8564 | 0.26926 | 2.2657 | 0.26874 | 2.2569 | 0.29033 | 0.28097 | 0.29012 | 0.28057
105 | 0.33436 | 6.9873 | 0.33397 | 6.971 | 0.3614 | 4.0816 | 0.36149 | 4.0836 | 0.38926 | 0.50508 | 0.38988 | 0.50669
110 | 0.44247 | 12.2362 | 0.4437 | 12.3044 | 0.47736 | 7.121 | 0.48012 | 7.2036 | 0.51262 | 0.87593 | 0.51776 | 0.89358
115 | 0.5765 | 20.772 | 0.5861 | 21.4696 | 0.6181 | 11.939 | 0.6347 | 12.5889 | 0.6569 | 1.4384 | 0.6848 | 1.5632
120 | 0.7313 | 33.425 | 0.7837 | 38.3866 | 0.7795 | 18.9881 | 0.8481 | 22.4773 | 0.8209 | 2.2463 | 0.915 | 2.7908

## WM+M Nom
ch./Load | WM+M 16NomR |  | WM+M 16NomL |  | WM+M 32NomR |  | WM+M 32NomL |  | WM+M 300NomR |  | WM+M 300NomL
Vol.位置 | 電圧(V) | 出力(mW) | 電圧(V) | 出力(mW) | 電圧(V) | 出力(mW) | 電圧(V) | 出力(mW) | 電圧(V) | 出力(mW) | 電圧(V) | 出力(mW)
5 | 0.0014 | 0.0001225 | 0.00137 | 0.00011731 | 0.00147 | 6.7528e-05 | 0.00145 | 6.5703e-05 | 0.00155 | 8.0083e-06 | 0.00151 | 7.6003e-06
10 | 0.0025 | 0.00039063 | 0.00245 | 0.00037516 | 0.00264 | 0.0002178 | 0.00258 | 0.00020801 | 0.00277 | 2.5576e-05 | 0.00272 | 2.4661e-05
15 | 0.00449 | 0.00126 | 0.00444 | 0.0012321 | 0.00473 | 0.00069915 | 0.00466 | 0.00067861 | 0.00496 | 8.2005e-05 | 0.00489 | 7.9707e-05
20 | 0.00797 | 0.0039701 | 0.0079 | 0.0039006 | 0.00839 | 0.0021998 | 0.00831 | 0.002158 | 0.0088 | 0.00025813 | 0.00871 | 0.00025288
25 | 0.01274 | 0.010144 | 0.01266 | 0.010017 | 0.01339 | 0.0056029 | 0.01329 | 0.0055195 | 0.01405 | 0.00065801 | 0.01393 | 0.00064682
30 | 0.01691 | 0.017872 | 0.01681 | 0.017661 | 0.01778 | 0.009879 | 0.01765 | 0.0097351 | 0.01863 | 0.0011569 | 0.01849 | 0.0011396
35 | 0.02243 | 0.031444 | 0.02229 | 0.031053 | 0.0236 | 0.017405 | 0.02343 | 0.017155 | 0.02474 | 0.0020402 | 0.02454 | 0.0020074
40 | 0.02996 | 0.0561 | 0.02978 | 0.055428 | 0.0315 | 0.031008 | 0.03129 | 0.030596 | 0.03301 | 0.0036322 | 0.03275 | 0.0035752
45 | 0.03997 | 0.09985 | 0.03974 | 0.098704 | 0.04202 | 0.055178 | 0.04174 | 0.054445 | 0.04402 | 0.0064592 | 0.04367 | 0.0063569
50 | 0.05332 | 0.17769 | 0.05302 | 0.1757 | 0.05604 | 0.09814 | 0.05568 | 0.096883 | 0.05871 | 0.01149 | 0.05824 | 0.011306
55 | 0.07114 | 0.31631 | 0.07074 | 0.31276 | 0.07476 | 0.17466 | 0.07426 | 0.17233 | 0.0783 | 0.020436 | 0.07768 | 0.020114
60 | 0.09491 | 0.56299 | 0.09439 | 0.55684 | 0.09976 | 0.311 | 0.09908 | 0.30678 | 0.10446 | 0.036373 | 0.10367 | 0.035825
65 | 0.12663 | 1.0022 | 0.12593 | 0.99115 | 0.13311 | 0.5537 | 0.13221 | 0.54623 | 0.13937 | 0.064747 | 0.13831 | 0.063766
70 | 0.16894 | 1.7838 | 0.16802 | 1.7644 | 0.17756 | 0.98524 | 0.17639 | 0.97229 | 0.18593 | 0.11523 | 0.1845 | 0.11347
75 | 0.22533 | 3.1734 | 0.22413 | 3.1396 | 0.23686 | 1.7532 | 0.23525 | 1.7295 | 0.24827 | 0.20546 | 0.24637 | 0.20233
80 | 0.30106 | 5.6648 | 0.29947 | 5.6051 | 0.31653 | 3.131 | 0.31443 | 3.0896 | 0.33149 | 0.36629 | 0.32889 | 0.36056
85 | 0.39898 | 9.9491 | 0.39766 | 9.8833 | 0.41949 | 5.4991 | 0.41752 | 5.4476 | 0.43931 | 0.64331 | 0.43669 | 0.63566
90 | 0.52984 | 17.5457 | 0.52882 | 17.4782 | 0.5537 | 9.5807 | 0.5519 | 9.5186 | 0.58 | 1.1213 | 0.5774 | 1.1113
95 | 0.7024 | 30.8354 | 0.7019 | 30.7915 | 0.7392 | 17.0755 | 0.7377 | 17.0063 | 0.7744 | 1.999 | 0.7718 | 1.9856
100 | 0.9282 | 53.8472 | 0.9284 | 53.8704 | 0.9782 | 29.9024 | 0.9768 | 29.8168 | 1.0249 | 3.5014 | 1.0223 | 3.4837
105 | 1.2408 | 96.224 | 1.2437 | 96.6744 | 1.3112 | 53.7264 | 1.3124 | 53.8248 | 1.3764 | 6.3149 | 1.3737 | 6.2902
110 | 1.6232 | 164.6736 | 1.6389 | 167.8746 | 1.7265 | 93.1501 | 1.7418 | 94.8084 | 1.8274 | 11.1313 | 1.8247 | 11.0984
115 | 2.0733 | 268.6608 | 2.1527 | 289.6323 | 2.2198 | 153.9848 | 2.3102 | 166.782 | 2.4309 | 19.6976 | 2.4275 | 19.6425
120 | 2.5466 | 405.3232 | 2.7784 | 482.4692 | 2.7614 | 238.2916 | 3.0541 | 291.4852 | 3.2409 | 35.0114 | 3.2365 | 34.9164

## WM+M Low
ch./Load | WM+M 16LowR |  | WM+M 16LowL |  | WM+M 32LowR |  | WM+M 32LowL |  | WM+M 300LowR |  | WM+M 300LowL
Vol.位置 | 電圧(V) | 出力(mW) | 電圧(V) | 出力(mW) | 電圧(V) | 出力(mW) | 電圧(V) | 出力(mW) | 電圧(V) | 出力(mW) | 電圧(V) | 出力(mW)
5 | 0.0005 | 1.5625e-05 | 0.00049 | 1.5006e-05 | 0.00054 | 9.1125e-06 | 0.00052 | 8.45e-06 | 0.00056 | 1.0453e-06 | 0.000554 | 1.0231e-06
10 | 0.00097 | 5.8806e-05 | 0.00095 | 5.6406e-05 | 0.00101 | 3.1878e-05 | 0.00099 | 3.0628e-05 | 0.00106 | 3.7453e-06 | 0.00104 | 3.6053e-06
15 | 0.00176 | 0.0001936 | 0.00174 | 0.00018923 | 0.00185 | 0.00010695 | 0.00183 | 0.00010465 | 0.00195 | 1.2675e-05 | 0.00192 | 1.2288e-05
20 | 0.00314 | 0.00061622 | 0.00312 | 0.0006084 | 0.00331 | 0.00034238 | 0.00328 | 0.0003362 | 0.00346 | 3.9905e-05 | 0.00343 | 3.9216e-05
25 | 0.00502 | 0.001575 | 0.00499 | 0.0015563 | 0.00528 | 0.0008712 | 0.00525 | 0.00086133 | 0.00553 | 0.00010194 | 0.00549 | 0.00010047
30 | 0.00672 | 0.0028224 | 0.00668 | 0.0027889 | 0.00706 | 0.0015576 | 0.00701 | 0.0015356 | 0.00739 | 0.00018204 | 0.00735 | 0.00018007
35 | 0.00896 | 0.0050176 | 0.00891 | 0.0049618 | 0.00942 | 0.002773 | 0.00936 | 0.0027378 | 0.00986 | 0.00032407 | 0.0098 | 0.00032013
40 | 0.01196 | 0.0089401 | 0.0119 | 0.0088506 | 0.01258 | 0.0049455 | 0.01249 | 0.004875 | 0.01317 | 0.00057816 | 0.01308 | 0.00057029
45 | 0.01595 | 0.0159 | 0.01586 | 0.015721 | 0.01676 | 0.0087781 | 0.01666 | 0.0086736 | 0.01755 | 0.0010267 | 0.01743 | 0.0010127
50 | 0.02122 | 0.028143 | 0.0211 | 0.027826 | 0.02232 | 0.015568 | 0.02218 | 0.015374 | 0.02339 | 0.0018236 | 0.02323 | 0.0017988
55 | 0.02844 | 0.050552 | 0.02828 | 0.049985 | 0.02992 | 0.027975 | 0.02973 | 0.027621 | 0.03134 | 0.003274 | 0.03113 | 0.0032303
60 | 0.03808 | 0.09063 | 0.03786 | 0.089586 | 0.04004 | 0.0501 | 0.03978 | 0.049452 | 0.04193 | 0.0058604 | 0.04165 | 0.0057824
65 | 0.05094 | 0.16218 | 0.05065 | 0.16034 | 0.05354 | 0.089579 | 0.0532 | 0.088445 | 0.05605 | 0.010472 | 0.05568 | 0.010334
70 | 0.06805 | 0.28943 | 0.06767 | 0.2862 | 0.07153 | 0.15989 | 0.07109 | 0.15793 | 0.07488 | 0.01869 | 0.0744 | 0.018451
75 | 0.09091 | 0.51654 | 0.09041 | 0.51087 | 0.09554 | 0.28525 | 0.09494 | 0.28168 | 0.1 | 0.033333 | 0.09935 | 0.032901
80 | 0.12137 | 0.92067 | 0.12071 | 0.91068 | 0.12756 | 0.50849 | 0.12675 | 0.50205 | 0.1335 | 0.059408 | 0.13265 | 0.058653
85 | 0.16086 | 1.6172 | 0.16031 | 1.6062 | 0.16906 | 0.89317 | 0.16834 | 0.88557 | 0.17694 | 0.10436 | 0.17613 | 0.10341
90 | 0.21373 | 2.855 | 0.21328 | 2.843 | 0.22463 | 1.5768 | 0.224 | 1.568 | 0.23508 | 0.18421 | 0.23433 | 0.18304
95 | 0.2853 | 5.0873 | 0.28506 | 5.0787 | 0.29992 | 2.811 | 0.29942 | 2.8016 | 0.31395 | 0.32855 | 0.31329 | 0.32717
100 | 0.37729 | 8.8967 | 0.37729 | 8.8967 | 0.39666 | 4.9168 | 0.39633 | 4.9087 | 0.41521 | 0.57466 | 0.41469 | 0.57323
105 | 0.50541 | 15.965 | 0.50662 | 16.0415 | 0.53147 | 8.8269 | 0.53232 | 8.8551 | 0.5528 | 1.0186 | 0.5534 | 1.0208
110 | 0.6621 | 27.3985 | 0.669 | 27.9726 | 0.6966 | 15.1641 | 0.7036 | 15.4704 | 0.7293 | 1.7729 | 0.7365 | 1.8081
115 | 0.8532 | 45.4969 | 0.889 | 49.3951 | 0.8977 | 25.1833 | 0.9364 | 27.4014 | 0.9395 | 2.9422 | 0.9805 | 3.2046
120 | 1.0645 | 70.8225 | 1.178 | 86.7302 | 1.1209 | 39.263 | 1.25 | 48.8281 | 1.1734 | 4.5896 | 1.3107 | 5.7264